## LaserProp
Parameter | Symbol | Value | Comment
Beam divergence | [5 empty] | APE
[7 empty] | 18 | mrad | 1 | º
[7 empty] | 10 | mrad | 0.5 | º
[7 empty] | 2 | mrad | 0.1 | º
[6 empty] | AKE | 10 | mrad | 0.5
[7 empty] | 1 | mrad | 0.05
Beam spot | [6 empty] | 0.1 | mrad | 0.005
[7 empty] | NanoSat | CubeSat | SmallSat
[6 empty] | Coarse APE | 18 | 10 | 2
Receiver FOV | [5 empty] | Coarse AKE | 10 | 1 | 0.1
[6 empty] | Fine APE | 1 | 0.5 | 0.2
Fine AKE
w_0 | 0.05 | m |  | Theta_0 | 1-L/F_0 | -19
z | 10000 | m |  | Lambda_0 | 2L/(kW_0^2) | 1.9735
F_0 | 500 | m |  | W | W_0*sqrt(Theta_0^2+Lambda_0^2) | 0.95511 | m
lambda | 1.55e-06 | m | [5 empty] | 1 | 57.2958
k | 4053667.9401
|  |  |  | theta | lambda/pi*w_0 | 9.8676e-06 | rad | 0.00056537 | º
A | 13.8889 |  |  | w(z) | w_0+theta*z | 0.14868 | m
|  |  |  | d | 2*r=2*theta*z | 0.098676 | m
wind | 10 | m/s
|  |  |  | theta | lambda/pi*w_0 | 4.9338e-05 | rad | = | 0.0028269 | º
C_n^2
| 3.6993e-18 |  |  | z | w(z, theta)
| 3.4361e-19 |  |  | 500 km | 24.679 | m
| 5.1668e-43 |  |  | 2000 km | 98.6861 | m
C_n^2 | 4.0429e-18 | m^(-2/3) |  | w_LT^2 | w(z)^2 + 2.42*k^(7/6)*L^(11/6)*w_0^(-1/3)*C_n^2 | 0.051391
|  |  |  | W_LT | 0.2267 | m

## LinkBudget
Example 1
| Parameter | Value | Unit
Transmitter | P_tx | 100 | mW
| lambda | 1.55 | um
| beam width (FWHM) | 15 | urad
| pointing error | 10 | urad
| tx loss | 1 | dB
Channel | distance | 500 | km | 2000 | km
Receiver | aperture | 0.1 | m | 0.1 | m
| rx loss | 3 | dB | 3 | dB
| Power received | 1.431 | uW | 0.089 | uW
Example 2
| Parameter | Value | Unit
Transmitter | P_tx | 100 | mW
| lambda | 1.55 | um
| beam diameter | 1 | cm
| pointing error | 10 | urad
| tx loss | 1 | dB
Channel | distance | 500 | km
Receiver | aperture | 0.1 | m
| rx loss | 3 | dB
90º el, 90% conf. | Power received | 3.35e-07 | W